## Sheet1
洪号 | 实测洪峰(m3/s) | 峰现时间(月/日 h) | 分类前1 | 分类后1 | 分类前2 | 分类后2 | 分类前3 | 分类后3 | 分类前4 | 分类后4
20050804 | 377 | 08/05 10 | 351 |  | -6.9 |  | 1 |  | Y
20050808 | 768 | 08/08 23 | 605 |  | -21.2 |  | -1 |  | N
20060730 | 660 | 08/01 02 | 590 |  | -10.6 |  | -2 |  | Y
20060826 | 362 | 08/26 16 | 406 |  | 12.2 |  | 1 |  | Y
20080731 | 358 | 08/01 09 | 401 |  | 12 |  | 5 |  | N
20080811 | 1035 | 08/11 20 | 904 |  | -12.7 |  | 0 |  | Y
20100808 | 433 | 08/09 02 | 563 |  | 30 |  | 3 |  | N
20100820 | 240 | 08/21 09 | 286 |  | 19.2 |  | 0 |  | Y
20110626 | 186 | 06/26 18 | 164 |  | -11.8 |  | 2 |  | Y
20120424 | 997 | 04/25 11 | 902 |  | -9.5 |  | -1 |  | Y
20120710 | 478 | 07/10 23 | 533 |  | 11.5 |  | 2 |  | Y
20120728 | 554 | 07/29 09 | 517 |  | -6.7 |  | 0 |  | Y
20120803 | 1950 | 08/03 17 | 1742 |  | -10.7 |  | 4 |  | N
20130702 | 728 | 07/02 06 | 611 |  | -16.1 |  | 2 |  | Y
20130716 | 572 | 07/16 14 | 381 |  | -33.4 |  | -2 |  | N
20130730 | 459 | 07/30 15 | 532 |  | 15.9 |  | 0 |  | Y
20130816 | 963 | 08/17 06 | 879 |  | -8.7 |  | 1 |  | Y
20170803 | 5303 | 08/04 09 | 3579 |  | -32.5 |  | 2 |  | N
20180813 | 844 | 08/14 21 | 904 |  | 7.1 |  | 1 |  | Y
20180820 | 1505 | 08/20 17 | 1363 |  | -9.4 |  | -1 |  | Y
20190802 | 440 | 08/03 10 | 297 |  | -32.5 |  | 5 |  | N
20190811 | 395 | 08/12 07 | 342 |  | -13.4 |  | 1 |  | Y
20190813 | 450 | 08/13 22 | 426 |  | -5.3 |  | -2 |  | Y
20200519 | 393 | 05/19 03 | 426 |  | 8.4 |  | -1 |  | Y
20200813 | 292 | 08/13 17 | 318 |  | 8.9 |  | 4 |  | N
20200831 | 1448 | 08/31 20 | 1333 |  | -7.9 |  | -1 |  | Y
20210627 | 1073 | 06/27 20 | 748 |  | -30.3 |  | -2 |  | N
20210712 | 890 | 07/14 09 | 982 |  | 10.3 |  | -1 |  | Y
20210801 | 511 | 08/02 01 | 661 |  | 29.4 |  | 1 |  | N
20210919 | 532 | 09/20 22 | 513 |  | -3.6 |  | 0 |  | Y

## Sheet2
| 洪号 | 降雨 | 实际 | 预报 | 绝对 | 相对 | 峰现时间 | 结果
|  | (mm) | 洪峰 | 洪峰 | 误差 | 误差 | 绝对误差 | 评定
|  |  | (m3/s) | (m3/s) | (m3/s) | (%) | （Δt）
率 | 20050804 | 72 | 377 | 351 | -26 | -6.9 | 1 | 合格 | Y
定 | 20050808 | 114.6 | 768 | 605 | -163 | -21.2 | -1 | 不合格 | N
期 | 20060730 | 154.1 | 660 | 590 | -70 | -10.6 | -2 | 合格 | Y
| 20060826 | 97.9 | 362 | 406 | 44 | 12.2 | 1 | 合格 | Y
| 20080731 | 120.2 | 358 | 401 | 43 | 12 | 5 | 不合格 | N
| 20080811 | 130.4 | 1035 | 904 | -131 | -12.7 | 0 | 合格 | Y
| 20100808 | 121.4 | 433 | 563 | 130 | 30 | 3 | 不合格 | N
| 20100820 | 107.9 | 240 | 286 | 46 | 19.2 | 0 | 合格 | Y
| 20110626 | 106.1 | 186 | 164 | -22 | -11.8 | 2 | 合格 | Y
| 20120424 | 124.3 | 997 | 902 | -95 | -9.5 | -1 | 合格 | Y
| 20120710 | 117.1 | 478 | 533 | 55 | 11.5 | 2 | 合格 | Y
| 20120728 | 60.6 | 554 | 517 | -37 | -6.7 | 0 | 合格 | Y
| 20120803 | 285.7 | 1950 | 1742 | -208 | -10.7 | 4 | 不合格 | N
| 20130702 | 111.7 | 728 | 611 | -117 | -16.1 | 2 | 合格 | Y
| 20130716 | 77.9 | 572 | 381 | -191 | -33.4 | -2 | 不合格 | N
| 20130730 | 65.9 | 459 | 532 | 73 | 15.9 | 0 | 合格 | Y
| 20130816 | 86.3 | 963 | 879 | -84 | -8.7 | 1 | 合格 | Y
| 20170803 | 340 | 5303 | 3579 | -1724 | -32.5 | 2 | 不合格 | N
| 20180813 | 182.8 | 844 | 904 | 60 | 7.1 | 1 | 合格 | Y
| 20180820 | 164.5 | 1505 | 1363 | -142 | -9.4 | -1 | 合格 | Y
检 | 20190802 | 109.9 | 440 | 297 | -143 | -32.5 | 5 | 不合格 | N
验 | 20190811 | 75.4 | 395 | 342 | -53 | -13.4 | 1 | 合格 | Y
期 | 20190813 | 90.5 | 450 | 426 | -24 | -5.3 | -2 | 合格 | Y
| 20200519 | 109.9 | 393 | 426 | 33 | 8.4 | -1 | 合格 | Y
| 20200813 | 74.2 | 292 | 318 | 26 | 8.9 | 4 | 不合格 | N
| 20200831 | 165.9 | 1448 | 1333 | -115 | -7.9 | -1 | 合格 | Y
| 20210627 | 114.3 | 1073 | 748 | -325 | -30.3 | -2 | 不合格 | N
| 20210712 | 218.7 | 890 | 982 | 92 | 10.3 | -1 | 合格 | Y
| 20210801 | 74.9 | 511 | 661 | 150 | 29.4 | 1 | 不合格 | N
| 20210919 | 111 | 532 | 513 | -19 | -3.6 | 0 | 合格 | Y

## Sheet3
洪号 | 总降 | 最大 | 降雨 | 峰现 | 实测 | 洪峰 | 降雨
| 雨量 | 雨强 | 历时 | 时间 | 径流深 | 流量 | 中心
| (mm) | (mm/h) | (h) | (月/日/时) | (mm) | (m3/s)
20050804 | 72 | 23.4 | 14 | 08/05 10 | 43.7 | 377 | 未知
20050808 | 114.6 | 15.3 | 33 | 08/08 23 | 94.3 | 768 | 未知
20060730 | 154.1 | 31.8 | 49 | 08/01 02 | 111.7 | 660 | 未知
20060826 | 97.9 | 32.1 | 10 | 08/26 16 | 39.7 | 362 | 未知
20080731 | 120.2 | 15.3 | 36 | 08/01 09 | 74.2 | 358 | 右支上游
20080811 | 130.4 | 41 | 12 | 08/11 20 | 80.8 | 1035 | 偏右支
20100808 | 121.4 | 13.3 | 33 | 08/09 02 | 99.7 | 433 | 下游
20100819 | 107.9 | 12.7 | 29 | 08/21 09 | 63.7 | 240 | 中上游
20110626 | 106.1 | 14 | 31 | 06/26 18 | 27.3 | 186 | 偏右支
20120424 | 124.3 | 15 | 29 | 04/25 11 | 90.1 | 997 | 全流域
20120710 | 117.1 | 12.4 | 25 | 07/10 23 | 72.8 | 478 | 中下游
20120728 | 60.6 | 20.9 | 15 | 07/29 09 | 53.7 | 554 | 偏右支
20120803 | 285.7 | 21.5 | 36 | 08/03 17 | 277.7 | 1950 | 偏右支
20130702 | 111.7 | 22.6 | 23 | 07/02 06 | 82.8 | 728 | 下游
20130716 | 77.9 | 31.4 | 11 | 07/16 14 | 60.3 | 572 | 右支上游
20130730 | 65.9 | 11.3 | 16 | 07/30 15 | 56.2 | 459 | 右支上游
20130816 | 86.3 | 53.3 | 8 | 08/17 06 | 74.4 | 963 | 左支上游
20170803 | 340 | 40 | 41 | 08/04 09 | 274 | 5303 | 偏左支
20180813 | 182.8 | 28.2 | 37 | 08/14 21 | 96.3 | 844 | 右中上游
20180820 | 164.5 | 30 | 21 | 08/20 17 | 113.9 | 1505 | 右中下游
20190802 | 109.9 | 17.5 | 32 | 08/03 10 | 41.3 | 440 | 下游
20190811 | 75.4 | 13.1 | 16 | 08/12 07 | 39.7 | 395 | 右中上游
20190813 | 90.5 | 14.2 | 33 | 08/13 22 | 86.3 | 450 | 上游
20200519 | 109.9 | 18.6 | 26 | 05/19 03 | 56.3 | 393 | 左支上游
20200813 | 74.2 | 21.6 | 17 | 08/13 17 | 38.2 | 292 | 右支上游
20200831 | 165.9 | 27.2 | 17 | 08/31 20 | 146 | 1448 | 右支上游
20210627 | 114.3 | 23.7 | 24 | 06/27 20 | 58.7 | 1073 | 下游
20210712 | 218.7 | 33 | 51 | 07/14 09 | 151 | 890 | 偏左支
20210801 | 74.9 | 28.1 | 10 | 08/02 01 | 61.7 | 511 | 偏右支
20210919 | 111 | 16.4 | 42 | 09/20 22 | 51.2 | 532 | 右中上游